## Rekapitulace
Výkaz výměr - Střední odborné učiliště, Praha 4, Ohradní 57 - Dokumentace pro výběr zhotovitele
Položka | Rekapitulace | Celkem
| Dodávky | 0
| Instalace | 0
| Celková cena dodávky bez DPH | 0
| DPH 21% | 0
| Celková cena dodávky včetně DPH | 0

## VV ceny
Výkaz výměr - Střední odborné učiliště, Praha 4, Ohradní 57 - Dokumentace pro výběr zhotovitele
Položka | Aktivní část - dodávka prvků | Jednotka | Množství | Jednotková cena bez DPH | Cena celkem bez DPH
A1 | PC formát SmallFormFactor | ks | 25 |  | 0
minimální požadovaná konfigurace: CPU Intel i5 7. generace s taktem minimálně 3.4 GHz v režimu turbo-boost, Intel HD Graphics, 8GB RAM DDR4 2400MHz, 256GB M.2 SSD, DisplayPort v1.2 a HDMI v1.4 výstup, 2x USB 3.0, 2x USB 2.0, DVD+/- RW mechanika, LAN Gbit s podporou WOL, modul TPM.
požadovaná součást dodávky: myš, klávesnice, softwarová licence Windows 10 Pro 64 bit
minimální požadovaná záruka: 4 roky záruka onsite NBD
A2 | Kancelářský balík MS Office | ks | 25 |  | 0
závazný požadavek: Word, Excel, Powerpoint, Outlook; verze 2016; trvalá licence
A3 | LCD monitor | ks | 6 |  | 0
závazný požadavek: LCD HP model 22es 21.5" IPS/FHD/1000:1/250/VGA/HDMI/7ms
A4 | Projektor | ks | 1 |  | 0
závazný požadavek: EPSON EB-2245U WUXGA
Položka | Pasivní část - dodávka prvků | Jednotka | Množství | Jednotková cena bez DPH | Cena celkem bez DPH
B1 | kabel PC-LCD | ks | 25 |  | 0
závazný požadavek: kabel pro digitální propoení PC-LCD (HDMI, DisplayPort atp.). VGA nepřípustné.
B2 | HDMI přepínač | ks | 1 |  | 0
minimální požadavek: HDMI 1.4 přepínač s min. dvěma vstupy a jedním výstupem; manuální ovládání tlačítky, s integrovaným audio extraktorem z HDMI do 3.5 jack analog audio
B3 | Držák projektoru pro stropní montáž | ks | 1 |  | 0
B4 | HDMI kabel v1.4 | m | 15 |  | 0
B5 | montážní zásuvka na omítku pro zakončení HDMI kabelu od projektoru | ks | 1 |  | 0
B6 | Instalační materiál (kabely, lišty, kryty atp.) | sada | 1 |  | 0
Položka | Aktivní část - instalační práce | Jednotka | Množství | Jednotková cena bez DPH | Cena celkem bez DPH
C1 | Montáž prvku na místo určení | ks | 25 |  | 0
C2 | Kompletace, zahoření, zapojení, oživení a konfigurace | sada | 1 |  | 0
Položka | Pasivní část - instalační práce | Jednotka | Množství | Jednotková cena bez DPH | Cena celkem bez DPH
D1 | Související montážní práce | sada | 1 |  | 0